## DATA
DWS Number of Exposures ISO17636-1:2022
SFD (mm)
320
|  | 70 | Angle | X | Y | Angle | X | Y |  | X | Y
| SFD | 195
OD (mm) | Diameter | 250 | 0 | 0 | 125 | 0 | 0 | 105
250 | Wall Thickness | 20 | 3 | 6.542 | 124.8287 | 3 | 5.4953 | 104.8561
| ID | 210 | 6 | 13.0661 | 124.3152 | 6 | 10.9755 | 104.4248 |  | CL
| ri | 105 | 9 | 19.5543 | 123.461 | 9 | 16.4256 | 103.7073 |  | 125 | 0
| ro | 125 | 12 | 25.989 | 122.2685 | 12 | 21.8307 | 102.7055 |  | 195 | 0
|  |  | 15 | 32.3524 | 120.7407 | 15 | 27.176 | 101.4222 |  | 125 | 0
|  |  | 18 | 38.6271 | 118.8821 | 18 | 32.4468 | 99.8609
WT (mm) |  |  | 21 | 44.796 | 116.6976 | 21 | 37.6286 | 98.0259
20 |  |  | 24 | 50.8421 | 114.1932 | 24 | 42.7073 | 95.9223
|  |  | 27 | 56.7488 | 111.3758 | 27 | 47.669 | 93.5557 |  | bottom od
| theta degrees | 18 | 30 | 62.5 | 108.2532 | 30 | 52.5 | 90.9327 |  | Y | X | GRAD
|  | 180 | 33 | 68.0799 | 104.8338 | 33 | 57.1871 | 88.0604 |  | -101.1271 | 73.4732 | 4.0304 | 1.3764
|  |  | 36 | 73.4732 | 101.1271 | 36 | 61.7175 | 84.9468 |  | 195 | 0 | 13.9345 | 36
| theta 2 | 19 | 39 | 78.665 | 97.1432 | 39 | 66.0786 | 81.6003 | Pos1 | -101.1271 | -73.4732
Ratio |  |  | 42 | 83.6413 | 92.8931 | 42 | 70.2587 | 78.0302
1.0965 | theta 3 (od top) | 0 | 45 | 88.3883 | 88.3883 | 45 | 74.2462 | 74.2462 |  | 195 | 0 | 54
|  |  | 48 | 92.8931 | 83.6413 | 48 | 78.0302 | 70.2587 |  | -125 | 0 | 22.0655
| theta 4 | 0 | 51 | 97.1432 | 78.665 | 51 | 81.6003 | 66.0786
|  |  | 54 | 101.1271 | 73.4732 | 54 | 84.9468 | 61.7175
|  |  | 57 | 104.8338 | 68.0799 | 57 | 88.0604 | 57.1871
|  |  | 60 | 108.2532 | 62.5 | 60 | 90.9327 | 52.5
Chord Angle# | de/sfd | 0.78125 | 63 | 111.3758 | 56.7488 | 63 | 93.5557 | 47.669
18 | t/de | 0.08 | 66 | 114.1932 | 50.8421 | 66 | 95.9223 | 42.7073
|  |  | 69 | 116.6976 | 44.796 | 69 | 98.0259 | 37.6286
Circumference (mm) |  |  | 72 | 118.8821 | 38.6271 | 72 | 99.8609 | 32.4468
785.5 |  |  | 75 | 120.7407 | 32.3524 | 75 | 101.4222 | 27.176
|  |  | 78 | 122.2685 | 25.989 | 78 | 102.7055 | 21.8307
Coverage (DFL) (mm)* |  |  | 81 | 123.461 | 19.5543 | 81 | 103.7073 | 16.4256
157.1 |  |  | 84 | 124.3152 | 13.0661 | 84 | 104.4248 | 10.9755
|  |  | 87 | 124.8287 | 6.542 | 87 | 104.8561 | 5.4953
Min Number of Exposures |  |  | 90 | 125 | 7.654e-15 | 90 | 105 | 6.4294e-15
6 |  |  | 93 | 124.8287 | -6.542 | 93 | 104.8561 | -5.4953
|  |  | 96 | 124.3152 | -13.0661 | 96 | 104.4248 | -10.9755
Min Film Length (mm)* |  |  | 99 | 123.461 | -19.5543 | 99 | 103.7073 | -16.4256
182.1 |  |  | 102 | 122.2685 | -25.989 | 102 | 102.7055 | -21.8307
|  |  | 105 | 120.7407 | -32.3524 | 105 | 101.4222 | -27.176
* = Does not include film overlap |  |  | 108 | 118.8821 | -38.6271 | 108 | 99.8609 | -32.4468
For Personal Training Use Only |  |  | 111 | 116.6976 | -44.796 | 111 | 98.0259 | -37.6286
|  |  | 114 | 114.1932 | -50.8421 | 114 | 95.9223 | -42.7073
ISO 17636-1:2022 Section 7.7 |  |  | 117 | 111.3758 | -56.7488 | 117 | 93.5557 | -47.669
|  |  | 120 | 108.2532 | -62.5 | 120 | 90.9327 | -52.5
|  |  | 123 | 104.8338 | -68.0799 | 123 | 88.0604 | -57.1871
|  |  | 126 | 101.1271 | -73.4732 | 126 | 84.9468 | -61.7175
|  |  | 129 | 97.1432 | -78.665 | 129 | 81.6003 | -66.0786 |  | A | 22.0655
|  |  | 132 | 92.8931 | -83.6413 | 132 | 78.0302 | -70.2587 |  | a | 105
|  |  | 135 | 88.3883 | -88.3883 | 135 | 74.2462 | -74.2462 |  | b | 125
|  |  | 138 | 83.6413 | -92.8931 | 138 | 70.2587 | -78.0302 |  | B | 153.4344 | step 1 | 0.44722
|  |  | 141 | 78.665 | -97.1432 | 141 | 66.0786 | -81.6003 |  | C | 4.5001
|  |  | 144 | 73.4732 | -101.1271 | 144 | 61.7175 | -84.9468 |  | c | 21.93 |  | 1.0965
|  |  | 147 | 68.0799 | -104.8338 | 147 | 57.1871 | -88.0604
|  |  | 150 | 62.5 | -108.2532 | 150 | 52.5 | -90.9327
|  |  | 153 | 56.7488 | -111.3758 | 153 | 47.669 | -93.5557
|  |  | 156 | 50.8421 | -114.1932 | 156 | 42.7073 | -95.9223
|  |  | 159 | 44.796 | -116.6976 | 159 | 37.6286 | -98.0259
|  |  | 162 | 38.6271 | -118.8821 | 162 | 32.4468 | -99.8609
|  |  | 165 | 32.3524 | -120.7407 | 165 | 27.176 | -101.4222
|  |  | 168 | 25.989 | -122.2685 | 168 | 21.8307 | -102.7055
|  |  | 171 | 19.5543 | -123.461 | 171 | 16.4256 | -103.7073
|  |  | 174 | 13.0661 | -124.3152 | 174 | 10.9755 | -104.4248
|  |  | 177 | 6.542 | -124.8287 | 177 | 5.4953 | -104.8561
|  |  | 180 | 1.5308e-14 | -125 | 180 | 1.2859e-14 | -105
|  |  | 183 | -6.542 | -124.8287 | 183 | -5.4953 | -104.8561
|  |  | 186 | -13.0661 | -124.3152 | 186 | -10.9755 | -104.4248
|  |  | 189 | -19.5543 | -123.461 | 189 | -16.4256 | -103.7073
|  |  | 192 | -25.989 | -122.2685 | 192 | -21.8307 | -102.7055
|  |  | 195 | -32.3524 | -120.7407 | 195 | -27.176 | -101.4222
|  |  | 198 | -38.6271 | -118.8821 | 198 | -32.4468 | -99.8609
|  |  | 201 | -44.796 | -116.6976 | 201 | -37.6286 | -98.0259
|  |  | 204 | -50.8421 | -114.1932 | 204 | -42.7073 | -95.9223
|  |  | 207 | -56.7488 | -111.3758 | 207 | -47.669 | -93.5557
|  |  | 210 | -62.5 | -108.2532 | 210 | -52.5 | -90.9327
|  |  | 213 | -68.0799 | -104.8338 | 213 | -57.1871 | -88.0604
|  |  | 216 | -73.4732 | -101.1271 | 216 | -61.7175 | -84.9468
|  |  | 219 | -78.665 | -97.1432 | 219 | -66.0786 | -81.6003
|  |  | 222 | -83.6413 | -92.8931 | 222 | -70.2587 | -78.0302
|  |  | 225 | -88.3883 | -88.3883 | 225 | -74.2462 | -74.2462
|  |  | 228 | -92.8931 | -83.6413 | 228 | -78.0302 | -70.2587
|  |  | 231 | -97.1432 | -78.665 | 231 | -81.6003 | -66.0786
|  |  | 234 | -101.1271 | -73.4732 | 234 | -84.9468 | -61.7175
|  |  | 237 | -104.8338 | -68.0799 | 237 | -88.0604 | -57.1871
|  |  | 240 | -108.2532 | -62.5 | 240 | -90.9327 | -52.5
|  |  | 243 | -111.3758 | -56.7488 | 243 | -93.5557 | -47.669
|  |  | 246 | -114.1932 | -50.8421 | 246 | -95.9223 | -42.7073
|  |  | 249 | -116.6976 | -44.796 | 249 | -98.0259 | -37.6286
|  |  | 252 | -118.8821 | -38.6271 | 252 | -99.8609 | -32.4468
|  |  | 255 | -120.7407 | -32.3524 | 255 | -101.4222 | -27.176
|  |  | 258 | -122.2685 | -25.989 | 258 | -102.7055 | -21.8307
|  |  | 261 | -123.461 | -19.5543 | 261 | -103.7073 | -16.4256
|  |  | 264 | -124.3152 | -13.0661 | 264 | -104.4248 | -10.9755
|  |  | 267 | -124.8287 | -6.542 | 267 | -104.8561 | -5.4953
|  |  | 270 | -125 | -2.2962e-14 | 270 | -105 | -1.9288e-14
|  |  | 273 | -124.8287 | 6.542 | 273 | -104.8561 | 5.4953
|  |  | 276 | -124.3152 | 13.0661 | 276 | -104.4248 | 10.9755
|  |  | 279 | -123.461 | 19.5543 | 279 | -103.7073 | 16.4256
|  |  | 282 | -122.2685 | 25.989 | 282 | -102.7055 | 21.8307
|  |  | 285 | -120.7407 | 32.3524 | 285 | -101.4222 | 27.176
|  |  | 288 | -118.8821 | 38.6271 | 288 | -99.8609 | 32.4468
|  |  | 291 | -116.6976 | 44.796 | 291 | -98.0259 | 37.6286
|  |  | 294 | -114.1932 | 50.8421 | 294 | -95.9223 | 42.7073
|  |  | 297 | -111.3758 | 56.7488 | 297 | -93.5557 | 47.669
|  |  | 300 | -108.2532 | 62.5 | 300 | -90.9327 | 52.5
|  |  | 303 | -104.8338 | 68.0799 | 303 | -88.0604 | 57.1871
|  |  | 306 | -101.1271 | 73.4732 | 306 | -84.9468 | 61.7175
|  |  | 309 | -97.1432 | 78.665 | 309 | -81.6003 | 66.0786
|  |  | 312 | -92.8931 | 83.6413 | 312 | -78.0302 | 70.2587
|  |  | 315 | -88.3883 | 88.3883 | 315 | -74.2462 | 74.2462
|  |  | 318 | -83.6413 | 92.8931 | 318 | -70.2587 | 78.0302
|  |  | 321 | -78.665 | 97.1432 | 321 | -66.0786 | 81.6003
|  |  | 324 | -73.4732 | 101.1271 | 324 | -61.7175 | 84.9468
|  |  | 327 | -68.0799 | 104.8338 | 327 | -57.1871 | 88.0604
|  |  | 330 | -62.5 | 108.2532 | 330 | -52.5 | 90.9327
|  |  | 333 | -56.7488 | 111.3758 | 333 | -47.669 | 93.5557
|  |  | 336 | -50.8421 | 114.1932 | 336 | -42.7073 | 95.9223
|  |  | 339 | -44.796 | 116.6976 | 339 | -37.6286 | 98.0259
|  |  | 342 | -38.6271 | 118.8821 | 342 | -32.4468 | 99.8609
|  |  | 345 | -32.3524 | 120.7407 | 345 | -27.176 | 101.4222
|  |  | 348 | -25.989 | 122.2685 | 348 | -21.8307 | 102.7055
|  |  | 351 | -19.5543 | 123.461 | 351 | -16.4256 | 103.7073
|  |  | 354 | -13.0661 | 124.3152 | 354 | -10.9755 | 104.4248
|  |  | 357 | -6.542 | 124.8287 | 357 | -5.4953 | 104.8561
|  |  | 360 | -3.0616e-14 | 125 | 360 | -2.5718e-14 | 105